## Database
Beschikbaarheid | Commercial name BE NL | Commercial name NL | Commercial name FR | RD-waarde m²K/W | Rc-waarde m2K/W | U-waarde W/m²K | Breedte mm | Min. Productielengte mm | Max. lengte mm | Ribbreedte mm | Ribhoogte mm | Onderplaat mm | Bovenplaat mm | Isolatie | lambda | Isolatie dikte mm | Element dikte mm | Gewicht kg/m2 | Bruto prijs €/m² | Type onderplaat NL | Type bovenplaat NL | Aantal m per bus Uniflex | Schroeflengte mm | Aantal schroeven x/m² | bw mm | a mm | Standaard met tengellat? J N | lasnaad/stootvoeg | Type onderplaat FR | Type onderplaat EN | Type bovenplaat FR | Type bovenplaat EN | Brandweerstandsniveau | Brandreactie | Geluidsisolatie Rw (C;Ctr) | Nr Technisch Advies | Max. Buigspanning | Max. Schuifspanning | Wood Quality | DOP-n° | DOP-link | ISSO | BREEAM | ISO 14001 | Keymark | Q-mark | Dubo Keur | FM Approval | ATG | EPD | Milieurelevante database | EPBD | Vliegvuurtest broof | Svanen | Sundahus | ByggVD | Wind uplift | Pure Life | SIA | Fire insurance
Prijslijst | ES SPAN U0,24 | ES SPAN U0,24 | ES SPAN U0,24 | 5.65 | 4.2 | 0.24 | 800 | 2000 | 8000 | 24 | 150 | 12 | 0 | PUR | 0.023 | 130 | 162 | 17.9 | xxx | Spaanplaat | nvt | 6 | 220 | 3 | 36 | 379.5 | N | nvt | Plaque agglo | CB | N/A | N/A | nvt | F | 33 (-2;-6) dB | nvt | nvt | nvt | C18 | xxx | xxx | xxx | xxx | xxx | xxx | xxx | xxx | xxx | xxx | xxx | xxx | xxx | xxx | xxx | xxx | xxx | xxx | xxx | xxx | xxx
Prijslijst | SW EASY AIRTIGHT MDF PREPAINTED U0,13 | SW EASY AIRTIGHT MDF PREPAINTED U0,13 | SW EASY AIRTIGHT MDF PREPAINTED U0,13 | 7.8 | 7 | 0.13 | 1200 | 2400 | 8000 | 0 | 0 | 12 | 12 | PUR | 0.023 | 180 | 224 | 22.8 | xxx | MDF PREPAINTED | OSB | 10 | 300 | 3 | 0 | 1200 | J | nvt | MDF PREPAINTED | MDF PREPAINTED | Plaque OSB | OSB | nvt | F | N/A | nvt | nvt | nvt | nvt | xxx | xxx | xxx | xxx | xxx | xxx | xxx | xxx | xxx | xxx | xxx | xxx | xxx | xxx | xxx | xxx | xxx | xxx | xxx | xxx | xxx
Intern | DS MINERAL WOOL PERFORE SPAN WHITE 0,29 | DS MINERAL WOOL PERFORE SPAN WHITE 0,29 | DS MINERAL WOOL PERFORE SPAN WHITE 0,29 | 3.9 | 3.5 | 0.29 | 1200 | 2000 | 8000 | 24 | 145 | 22 | 12 | MW | 0.037 | 145 | 199 | 32.9 | xxx | witgelakte perfo spaanplaat | Spaanplaat | 10 | 260 | 3 | 32 | 392 | J | 4100 | Plaque agglo laquée blanc perforé | WAB | Plaque agglo | CB | nvt | F | N/A | nvt | nvt | nvt | C18 | xxx | xxx | xxx | xxx | xxx | xxx | xxx | xxx | xxx | xxx | xxx | xxx | xxx | xxx | xxx | xxx | xxx | xxx | xxx | xxx | xxx

## Aanpassingen
v1 | update 19/10/2017